## TheFalcon_Panel
Comment | Designator | Footprint | LCSC Part Number
10n | C6,R_C6 | Capacitor_SMD:C_0402_1005Metric | C15195
100n | C2,C3,C4,C5,C8,C9,C12,C14,R_C2,R_C3,R_C4,R_C5,R_C8,R_C13,R_C15,R_C16 | Capacitor_SMD:C_0402_1005Metric | C1525
10p | C15,C16,R_C12,R_C14 | Capacitor_SMD:C_0402_1005Metric | C32949
1u | C7,C13,C17,R_C7,R_C9,R_C17 | Capacitor_SMD:C_0603_1608Metric | C15849
10u | C1,R_C1 | Capacitor_SMD:C_0805_2012Metric | C15850
22u | C10,C11,R_C10,R_C11 | Capacitor_SMD:C_1206_3216Metric | C12891
Diode | D1,D2,D3,D4,D5,D6,D7,D8,D9,D10,D11,D12,D13,D14,D15,D16,D17,D18,D19,D20,D21,D22,D23,D24,D25,D26,D27,D28,D29,D30,D31,D32,D33,D36,D37,D38,R_D1,R_D2,R_D3,R_D4,R_D5,R_D6,R_D7,R_D8,R_D9,R_D10,R_D11,R_D12,R_D13,R_D14,R_D15,R_D16,R_D17,R_D18,R_D19,R_D20,R_D21,R_D22,R_D23,R_D24,R_D25,R_D26,R_D27,R_D28,R_D29,R_D30,R_D31,R_D32,R_D33,R_D34,R_D35,R_D36 | Diode_SMD:D_SOD-123 | C81598
AMS1117-3.3 | R_U4,U4 | Package_TO_SOT_SMD:SOT-223-3_TabPin2 | C6186
X322516MOB4SI | R_Y1,Y1 | SamacSys_Parts:X322516MOB4SI | C12668
100k | R5,R_R8 | Resistor_SMD:R_0603_1608Metric | C25803
10k | R6,R_R2 | Resistor_SMD:R_0603_1608Metric | C25804
k0 | R_R23 | Resistor_SMD:R_0603_1608Metric_Pad0.98x0.95mm_HandSolder | C17477
k051 | R11,R13,R16,R19,R22,R_R10,R_R13,R_R16,R_R19,R_R22 | Resistor_SMD:R_0603_1608Metric | C17738
1k5 | R25,R_R5 | Resistor_SMD:R_0603_1608Metric | C22843
k020 | R9,R10,R12,R14,R15,R17,R18,R20,R21,R23,R_R1,R_R9,R_R11,R_R12,R_R14,R_R15,R_R17,R_R18,R_R20,R_R21 | Resistor_SMD:R_0603_1608Metric | C22950
5k1 | R1,R2,R3,R4,R_R6,R_R7 | Resistor_SMD:R_0603_1608Metric | C23186
4k7 | R24,R33,R_R3,R_R4 | Resistor_SMD:R_0603_1608Metric | C23162
LED | D39,R_D39 | LED_SMD:LED_0805_2012Metric | C84256
500mA | F1,R_F1 | Fuse:Fuse_1206_3216Metric | C20798
SW_Push | R_SW1,R_SW2,SW1,SW2 | CustomSPDTButton:SPDT_Switch_KiCad_BasicComponent | C720477
STM32G431CBTx | R_U1,U6 | Package_QFP:LQFP-48_7x7mm_P0.5mm | C529355
IS31FL3729-QFLS4-TR | IC1,R_IC1 | SamacSys_Parts:QFN40P400X400X80-33N-D | C2940549
USB_C_Receptacle_USB2.0_16P | R_USB2,USB1,USB2 | Connector_USB:USB_C_Receptacle_G-Switch_GT-USB-7010ASV | C2988369
USBLC6-2P6 | R_U3,U2,U3 | Package_TO_SOT_SMD:SOT-666 | C29780639