## TheFalcon(Right)
Comment | Designator | Footprint | LCSC Part Number
10n | C6 | Capacitor_SMD:C_0402_1005Metric | C15195
100n | C2,C3,C4,C5,C8,C13,C15,C16 | Capacitor_SMD:C_0402_1005Metric | C1525
10p | C12,C14 | Capacitor_SMD:C_0402_1005Metric | C32949
1u | C7,C9,C17 | Capacitor_SMD:C_0603_1608Metric | C15849
10u | C1 | Capacitor_SMD:C_0805_2012Metric | C15850
22u | C10,C11 | Capacitor_SMD:C_1206_3216Metric | C12891
Diode | D1,D2,D3,D4,D5,D6,D7,D8,D9,D10,D11,D12,D13,D14,D15,D16,D17,D18,D19,D20,D21,D22,D23,D24,D25,D26,D27,D28,D29,D30,D31,D32,D33,D34,D35,D36 | Diode_SMD:D_SOD-123 | C81598
AMS1117-3.3 | U4 | Package_TO_SOT_SMD:SOT-223-3_TabPin2 | C6186
X322516MOB4SI | Y1 | SamacSys_Parts:X322516MOB4SI | C12668
100k | R8 | Resistor_SMD:R_0603_1608Metric | C25803
10k | R2 | Resistor_SMD:R_0603_1608Metric | C25804
0 | R23 | Resistor_SMD:R_0603_1608Metric_Pad0.98x0.95mm_HandSolder | C17477
51 | R10,R13,R16,R19,R22 | Resistor_SMD:R_0603_1608Metric | C17738
1k5 | R5 | Resistor_SMD:R_0603_1608Metric | C22843
20 | R1,R9,R11,R12,R14,R15,R17,R18,R20,R21 | Resistor_SMD:R_0603_1608Metric | C22950
5k1 | R6,R7 | Resistor_SMD:R_0603_1608Metric | C23186
4k7 | R3,R4 | Resistor_SMD:R_0603_1608Metric | C23162
LED | D39 | LED_SMD:LED_0805_2012Metric | C84256
500mA | F1 | Fuse:Fuse_1206_3216Metric | C135336
SW_Push | SW1,SW2 | CustomSPDTButton:SPDT_Switch_KiCad_BasicComponent | C720477
STM32G431CBTx | U1 | Package_QFP:LQFP-48_7x7mm_P0.5mm | C529355
IS31FL3729-QFLS4-TR | IC1 | SamacSys_Parts:QFN40P400X400X80-33N-D | C2940549
USB_C_Receptacle_USB2.0_16P | USB2 | Connector_USB:USB_C_Receptacle_G-Switch_GT-USB-7010ASV | C2988369
USBLC6-2P6 | U3 | Package_TO_SOT_SMD:SOT-666 | C29780639